## Sheet1
1	GND_CORE	GND
2	3v3 REG IN	3v3
3	1V8 VCC PLL IN	FILTER
4	XTIN	XTAL
5	XTOUT	XTAL
6	GND PLL	GND
7	1V8 REG OUT	FILTER
8	TEST	GND
9	PROG	DBG PIN 5
10	RESET	DBG PIN 4
11	IOBUS0	DBG PIN1	debug_if	INOUT
12	IOBUS1	LED1	GPIO A1	OUT
13	VCC 3V3	3v3
14	IOBUS2	LED2	GPIO A2	OUT
15	IOBUS3	MODE JUMPER	GPIO A3	IN
16	GND_IO	GND
17	USB1DP	USB
18	USB1DM	USB
19	GND_CORE	GND
20	USB2DP	USB
21	USB2DM	USB
22	VCC 3V3	3v3
23	IOBUS4	MIDI TX	uart_txd	OUT
24	IOBUS5	MIDI RX	uart_rxd	IN
25	IOBUS6	INTERRUPT	GPIO A6	OUT
26	IOBUS7	ACTIVITY LED	GPIO A7	OUT
27	GND_CORE	GND
28	VCC 3V3	3v3
29	IOBUS8	ARDUINO 13 SCK	spi_s0_clk	IN
30	IOBUS9	ARDUINO 11 MOSI	spi_s0_mosi	IN
31	IOBUS10	ARDUINO 12 MISO	spi_s0_miso	OUT
32	IOBUS11	ARDUINO 10/9/8 SS	spi_s0_ss#